## 出力推定 (2)
入力項目
・ESC周辺 |  | ・Motor
最大出力電流 Imotmax[A] | 75 | KV値[rpm/V] | 2700
電源電圧 VESC[V] | 8.4 | 巻線抵抗Ra[Ω] | 0.0305
Ke,Kt,最大トルク，最高回転数の計算
Kt[Nm/A] Ke[V/(rad/s)] | 0.0035368 |  |  |  | N[rpm] | ω[rad/s] | Vemf[V] | Vmot[V] | Imotnolimit[A] | Imotact[A] | Tmot[Nm] | P[W]
Tmax[Nm] | 0.26526 |  |  | 0 | 0 | 0 | 0 | 2.2875 | 275.4098 | 75 | 0.26526 | 0
Nmax[rpm] | 22680 |  |  | 1 | 453.6 | 47.5009 | 0.168 | 2.4555 | 269.9016 | 75 | 0.26526 | 12.6
|  |  |  | 2 | 907.2 | 95.0018 | 0.336 | 2.6235 | 264.3934 | 75 | 0.26526 | 25.2
|  |  |  | 3 | 1360.8 | 142.5026 | 0.504 | 2.7915 | 258.8852 | 75 | 0.26526 | 37.8
|  |  |  | 4 | 1814.4 | 190.0035 | 0.672 | 2.9595 | 253.377 | 75 | 0.26526 | 50.4
|  |  |  | 5 | 2268 | 237.5044 | 0.84 | 3.1275 | 247.8689 | 75 | 0.26526 | 63
|  |  |  | 6 | 2721.6 | 285.0053 | 1.008 | 3.2955 | 242.3607 | 75 | 0.26526 | 75.6
|  |  |  | 7 | 3175.2 | 332.5062 | 1.176 | 3.4635 | 236.8525 | 75 | 0.26526 | 88.2
|  |  |  | 8 | 3628.8 | 380.007 | 1.344 | 3.6315 | 231.3443 | 75 | 0.26526 | 100.8
|  |  |  | 9 | 4082.4 | 427.5079 | 1.512 | 3.7995 | 225.8361 | 75 | 0.26526 | 113.4
|  |  |  | 10 | 4536 | 475.0088 | 1.68 | 3.9675 | 220.3279 | 75 | 0.26526 | 126
|  |  |  | 11 | 4989.6 | 522.5097 | 1.848 | 4.1355 | 214.8197 | 75 | 0.26526 | 138.6
|  |  |  | 12 | 5443.2 | 570.0106 | 2.016 | 4.3035 | 209.3115 | 75 | 0.26526 | 151.2
|  |  |  | 13 | 5896.8 | 617.5115 | 2.184 | 4.4715 | 203.8033 | 75 | 0.26526 | 163.8
|  |  |  | 14 | 6350.4 | 665.0123 | 2.352 | 4.6395 | 198.2951 | 75 | 0.26526 | 176.4
|  |  |  | 15 | 6804 | 712.5132 | 2.52 | 4.8075 | 192.7869 | 75 | 0.26526 | 189
|  |  |  | 16 | 7257.6 | 760.0141 | 2.688 | 4.9755 | 187.2787 | 75 | 0.26526 | 201.6
|  |  |  | 17 | 7711.2 | 807.515 | 2.856 | 5.1435 | 181.7705 | 75 | 0.26526 | 214.2
|  |  |  | 18 | 8164.8 | 855.0159 | 3.024 | 5.3115 | 176.2623 | 75 | 0.26526 | 226.8
|  |  |  | 19 | 8618.4 | 902.5167 | 3.192 | 5.4795 | 170.7541 | 75 | 0.26526 | 239.4
|  |  |  | 20 | 9072 | 950.0176 | 3.36 | 5.6475 | 165.2459 | 75 | 0.26526 | 252
|  |  |  | 21 | 9525.6 | 997.5185 | 3.528 | 5.8155 | 159.7377 | 75 | 0.26526 | 264.6
|  |  |  | 22 | 9979.2 | 1045.0194 | 3.696 | 5.9835 | 154.2295 | 75 | 0.26526 | 277.2
|  |  |  | 23 | 10432.8 | 1092.5203 | 3.864 | 6.1515 | 148.7213 | 75 | 0.26526 | 289.8
|  |  |  | 24 | 10886.4 | 1140.0211 | 4.032 | 6.3195 | 143.2131 | 75 | 0.26526 | 302.4
|  |  |  | 25 | 11340 | 1187.522 | 4.2 | 6.4875 | 137.7049 | 75 | 0.26526 | 315
|  |  |  | 26 | 11793.6 | 1235.0229 | 4.368 | 6.6555 | 132.1967 | 75 | 0.26526 | 327.6
|  |  |  | 27 | 12247.2 | 1282.5238 | 4.536 | 6.8235 | 126.6885 | 75 | 0.26526 | 340.2
|  |  |  | 28 | 12700.8 | 1330.0247 | 4.704 | 6.9915 | 121.1803 | 75 | 0.26526 | 352.8
|  |  |  | 29 | 13154.4 | 1377.5255 | 4.872 | 7.1595 | 115.6721 | 75 | 0.26526 | 365.4
|  |  |  | 30 | 13608 | 1425.0264 | 5.04 | 7.3275 | 110.1639 | 75 | 0.26526 | 378
|  |  |  | 31 | 14061.6 | 1472.5273 | 5.208 | 7.4955 | 104.6557 | 75 | 0.26526 | 390.6
|  |  |  | 32 | 14515.2 | 1520.0282 | 5.376 | 7.6635 | 99.1475 | 75 | 0.26526 | 403.2
|  |  |  | 33 | 14968.8 | 1567.5291 | 5.544 | 7.8315 | 93.6393 | 75 | 0.26526 | 415.8
|  |  |  | 34 | 15422.4 | 1615.03 | 5.712 | 7.9995 | 88.1311 | 75 | 0.26526 | 428.4
|  |  |  | 35 | 15876 | 1662.5308 | 5.88 | 8.1675 | 82.623 | 75 | 0.26526 | 441
|  |  |  | 36 | 16329.6 | 1710.0317 | 6.048 | 8.3355 | 77.1148 | 75 | 0.26526 | 453.6
|  |  |  | 37 | 16783.2 | 1757.5326 | 6.216 | 8.4 | 71.6066 | 71.6066 | 0.25326 | 445.1064
|  |  |  | 38 | 17236.8 | 1805.0335 | 6.384 | 8.4 | 66.0984 | 66.0984 | 0.23378 | 421.9719
|  |  |  | 39 | 17690.4 | 1852.5344 | 6.552 | 8.4 | 60.5902 | 60.5902 | 0.21429 | 396.9868
|  |  |  | 40 | 18144 | 1900.0352 | 6.72 | 8.4 | 55.082 | 55.082 | 0.19481 | 370.1508
|  |  |  | 41 | 18597.6 | 1947.5361 | 6.888 | 8.4 | 49.5738 | 49.5738 | 0.17533 | 341.4641
|  |  |  | 42 | 19051.2 | 1995.037 | 7.056 | 8.4 | 44.0656 | 44.0656 | 0.15585 | 310.9267
|  |  |  | 43 | 19504.8 | 2042.5379 | 7.224 | 8.4 | 38.5574 | 38.5574 | 0.13637 | 278.5385
|  |  |  | 44 | 19958.4 | 2090.0388 | 7.392 | 8.4 | 33.0492 | 33.0492 | 0.11689 | 244.2995
|  |  |  | 45 | 20412 | 2137.5396 | 7.56 | 8.4 | 27.541 | 27.541 | 0.097406 | 208.2098
|  |  |  | 46 | 20865.6 | 2185.0405 | 7.728 | 8.4 | 22.0328 | 22.0328 | 0.077925 | 170.2694
|  |  |  | 47 | 21319.2 | 2232.5414 | 7.896 | 8.4 | 16.5246 | 16.5246 | 0.058444 | 130.4782
|  |  |  | 48 | 21772.8 | 2280.0423 | 8.064 | 8.4 | 11.0164 | 11.0164 | 0.038963 | 88.8362
|  |  |  | 49 | 22226.4 | 2327.5432 | 8.232 | 8.4 | 5.5082 | 5.5082 | 0.019481 | 45.3435
|  |  |  | 50 | 22680 | 2375.044 | 8.4 | 8.4 | 0 | 0 | 0 | 0